## Оборудование
Оборудование для промышленного клининга на высоте — цех, высота 16 м
Подъёмная техника — только электрические версии (работа в закрытом помещении)
№ | Категория | Оборудование | Назначение / где применяется | Кол-во (рекоменд.) | Примечание
Подъёмная техника
1 | Подъёмная техника | Шарнирная электровышка (Articulated Boom) | Рабочая высота ~18–20 м; обход балок, кран-балок, трубопроводов | 1–2 шт | Genie Z-60/Z-62, JLG 600AJ, Haulotte HA20 RTJ (эл.)
2 | Подъёмная техника | Телескопическая электровышка (Telescopic Boom) | Большой горизонтальный вылет, работа через оборудование | 1 шт (по потребности) | Рабочая высота ~18–20 м
3 | Подъёмная техника | Паук-подъёмник (Spider Lift, гусеничный) | Неровный пол, пороги, узкие проёмы от 70–80 см, без повреждения покрытия | 1 шт (по потребности) | Teupen Leo 23, Hinowa 21.75, Omme 2100RBDJ
4 | Подъёмная техника | Вышка-тура алюминиевая передвижная | Точечные работы там, где подъёмник не пройдёт, высота 4–12 м | 2–3 шт | На колёсах, с фиксаторами
5 | Подъёмная техника | Стремянка-платформа | Низкие зоны до 4–5 м | 2 шт
Клининговое оборудование
14 | Клининговое оборудование | Промышленный пылесос (класс L/M/H) | Пыль, металлическая стружка, цемент — по типу производства | 1–2 шт | С длинной штангой/шлангом
15 | Клининговое оборудование | Аппарат сухой чистки сжатым воздухом | Обдув ферм, кабель-каналов, светильников | 1 шт
16 | Клининговое оборудование | Аппарат высокого/низкого давления с пеногенератором | Обезжиривание металлоконструкций | 1 шт
17 | Клининговое оборудование | Насадки-щётки на удлинителях | Очистка воздуховодов, кабель-каналов, кран-балок | Комплект
18 | Клининговое оборудование | Промышленный пылесос-влаговсос | Уборка пола после мойки | 1 шт
19 | Клининговое оборудование | Телескопическая штанга с водоподачей (Water-Fed Pole) | Мытьё остеклённых зон/фонарей крыши | 1–2 шт | 6–20 м
20 | Клининговое оборудование | Химия: обезжириватели, антикоррозийные составы | По типу загрязнения (масло, копоть от сварки) | По расходу | Подбирается под материал поверхности
Электрооборудование и питание
21 | Электрооборудование и питание | Удлинители промышленные на катушках | Питание техники по цеху | 3–5 шт | IP44/IP54
22 | Электрооборудование и питание | Подключение к сети цеха / генератор | Резерв при недостатке розеток | 1 компл. | Предпочтительно сеть цеха, не ДВС
23 | Электрооборудование и питание | Аккумуляторные инструменты | Там, где кабель мешает работе | По потребности | Мини-мойки, шуруповёрты